## ver 09
	Fully Charged Cell Voltage:		1.4285
	Charge Rate [C]:		2
	L200CV V5-2:		0.45
		L200CV Vref min (pin 4):	2.64
	L200CV Vref nom (pin 4):		2.77
		L200CV Vref max (pin 4):	2.86
	L200CV R4 Ω (pin 4)		820

						min	nom	max
Num Cells	J1 Voltage	Batt Capacity [mAh]	Chrg I [mA]	Chrg Voltage	R5 [Ω]	R4+R6 [k]	R4+R6 [k]	R4+R6 [k]
14	24.0	200.00	100.00	20.00	4.50	5.39	5.10	4.91
16	24.0	200.00	100.00	22.86	4.50	6.28	5.95	5.73